## info
ModuleName | Author | DelayNum | ParaName | ParaDefaultValue
pdec_reg_ctrl_bd | fanrong | 1

## regfile
Base Address | Offset Address | dasdsd | RegName | Bits |  | FieldName | SWAccess | HWAccess | ResetValue | Group | Description | Alg
|  |  |  | High | Low
0x0000 | 0x0000 |  | pdec_cfg_ver |  |  | pdec_cfg_ver | VER |  | 16'h0 |  |  | 0
| 0x0004 |  | pdec_st | 0 | 0 | pdec_st | W1P |  | 1‘h0 |  | 译码开始信号 | 0
| 0x0008 |  | pdec_ctrl_sig | 5 | 5 | pdec_soft_rst | RW |  | 1'h0 |  | 软复位，状态机状态回到IDLE | 0
|  |  |  | 4 | 4 | icg_sw_en | RW |  | 1'h0 |  | ICG软件控制使能 | 0
|  |  |  | 3 | 3 | icg_mode | RW |  | 1'h0 |  | ICG模式，0：硬件控制，1：软件控制 | 0
|  |  |  | 2 | 1 | list_num | RW |  | 2'h0 |  | list数目，取值0，1，2，3 | 0
|  |  |  | 0 | 0 | pdec_type | RW |  | 1'h0 |  | 0：出站信号1，1：出站信号2 | 0
| 0x000C |  | pdec_head_info | 31 | 0 | pdec_head_info | RO |  | 32'h3ff |  | [1:0] : CRC校验结果，0：失败，1：成功，2：早停 [4:2] : 译码成功的path index，译码失败或者早停填0 [15:5]:译码成功的PM值，译码失败或者早停填7FF [31:16] : RNTI值，填充值为0 | 0
| 0x0010 |  | pdec_debug_info | 31 | 0 | pdec_debug_info | RO |  | 32'h0 |  | 调试信息 | 0
| 0x0014 |  | pdec_int | 1 | 1 | drm_sram_int | INT |  | 1’b0 | 0 | DRM sram 空闲中断，指示下一次译码数据可以写入 | 0
|  |  |  | 0 | 0 | dec_rpt_int | INT |  | 1'b0 |  | 译码结果写入DEC_SRAM 指示软件可读取DEC_SRAM中的译码结果 | 0

## discription
| 软件访问属性 |  | 硬件访问属性 |  | 寄存器是否位于regbuilder内部 | 注释
RW | 可读可写 |  | RW | 可读可写数据 | 是
|  |  | RS | 可读可set
|  |  | RC | 可读可clear
|  |  | RO | 只读（默认）
RO | 只读 |  | 只写 |  | 否
RW1C | 可读，且写1清零，并产生脉冲指示硬件 |  | 数据只写 |  | 是 | 硬件向寄存器写入数据，软件读取。当软件向该地址写1，则清零该寄存器，并向硬件发送清零指示脉冲。
脉冲只读
W1P | 写1产生脉冲 |  | 只读 |  | 是 | 软件向该地址写1，则产生脉冲信号，硬件读取脉冲信号。
RW1P | 可读，写1产生脉冲 |  | 可读，可写回 |  | 是 | 软件向该地址写1，则产生脉冲信号，硬件读取脉冲信号。同一地址，硬件产生信号，软件只读。
RC | 只读，读后清空，并产生脉冲指示硬件 |  | 数据只写 |  | 是 | 硬件向该寄存器写入数据，软件读取数据。且当软件读取该寄存器后，将该寄存器清零，并向硬件发送清零指示脉冲。
脉冲只读
RS | 只读，读后置为1，并产生脉冲指示硬件 |  | 数据只写 |  | 是 | 硬件向该寄存器写入数据，软件读取数据。且当软件读取该寄存器后，将该寄存器置高，并向硬件发送置高指示脉冲。
脉冲只读
WRS | 可写，读后置为1 |  | 不可访问 |  | 是
RW_E | 带有bit使能指示信号的可读可写，其中低16bit为有效数据，高16bit为使能信号 |  | 只读 |  | 是
INT | raw | 只读 | 只写 |  | 是 | 地址偏移’h0
| status | 只读 | 不可访问 |  | 否 | 地址偏移’h4
| mask | 读写 | 不可访问 |  | 是 | 地址偏移’h8
| clr | 只写 | 不可访问 |  | 否 | 地址偏移’hC
| set | 只写 | 不可访问 |  | 否 | 地址偏移’h10